## BOM
part	name	voltage	amperage	price	amount	purpose
Schottkey diode	BAT54C	30V	0,2A	0,10		interrupt buttons
Schottkey diode	10BQ040PBF40V		1A	0,89		Step-up inductor
NPN transistor	BC817-25		0.5A	0,27		light switch
Step-up converter	LM2704MF-ADJ	2.2-7Vin; 20Voutmax	0.55A	11,00		power supply from Li-Ion

Step-up converter	MC34063	1,25-38Vin	1,5A	0,79	1

## requirements
min/max Requirements and expectations

Vin =	2-9	V		easy to read and modify step-up converter
load (light source)	2-9	V		compatible with all of the PRL flashlight models
max load	0,5	A		all user input with interrupts
				user configuration save to eeprom